## DBB
Divisiones para ducha batiente
Dimensiones | [9 empty] | Perfiles
Ancho |  | Altura |  | Final |  | Batiente |  | Fijo |  | Marco | Pie | Batiente |  |  | Fijo |  |  | Total
Inf. | Sup. | Izq. | Der. | Ancho | Altura | Ancho | Altura | Ancho | Altura | 3893 | 1386 | 3784 | 3897 | 3785 | 3784 | 3897 | 3785 | 3893 | 1386 | 3784 | 3897 | 3785
mm | mm | mm | mm | mm | mm | mm | mm | mm | mm | mm | mm | mm | mm | mm | mm | mm | mm | mm | mm | mm | mm | mm
1055 | 1061 | 1600 | 1600 | 1061 | 1600 | 750 | 1600 | 279 | 1600 | 1600 | 200 | 4700 | 750 | 6200 | 3958 | 279 | 4516 | 1648 | 200 | 8918 | 1060 | 11038
992 | 992 | 1600 | 1600 | 992 | 1600 | 750 | 1600 | 210 | 1600 | 1600 | 200 | 4700 | 750 | 6200 | 3820 | 210 | 4240 | 1648 | 200 | 8776 | 989 | 10754
939 | 942 | 1600 | 1600 | 942 | 1600 | 750 | 1600 | 160 | 1600 | 1600 | 200 | 4700 | 750 | 6200 | 3720 | 160 | 4040 | 1648 | 200 | 8673 | 938 | 10548
1002 | 1004 | 1600 | 1600 | 1004 | 1600 | 750 | 1600 | 222 | 1600 | 1600 | 200 | 4700 | 750 | 6200 | 3844 | 222 | 4288 | 1648 | 200 | 8801 | 1002 | 10803
1003 | 1005 | 1600 | 1600 | 1005 | 1600 | 750 | 1600 | 223 | 1600 | 1600 | 200 | 4700 | 750 | 6200 | 3846 | 223 | 4292 | 1648 | 200 | 8803 | 1003 | 10807
1004 | 1004 | 1600 | 1600 | 1004 | 1600 | 750 | 1600 | 222 | 1600 | 1600 | 200 | 4700 | 750 | 6200 | 3844 | 222 | 4288 | 1648 | 200 | 8801 | 1002 | 10803
1053 | 1058 | 1600 | 1600 | 1058 | 1600 | 750 | 1600 | 276 | 1600 | 1600 | 200 | 4700 | 750 | 6200 | 3952 | 276 | 4504 | 1648 | 200 | 8912 | 1057 | 11026
1630 | 1624 | 1600 | 1600 | 1630 | 1600 | 750 | 1600 | 66 | 1800 | 3200 | 0 | 9400 | 1500 | 12400 | 3932 | 66 | 4064 | 3296 | 0 | 13732 | 1613 | 16958
1570 | 1570 | 1800 | 1800 | 1570 | 1800 |  |  | 1570 | 1800 | 0 | 0 | 0 | 0 | 0 | 6940 | 1570 | 10080 | 0 | 0 | 7149 | 1618 | 10383
Subtotal | [17 empty] | 14832 | 1400 | 82565 | 10282 | 103120

## PB
Puerta batiente doble sentido
Dimensiones | [8 empty] | Perfiles
Ancho |  | Altura |  | Final |  | Batiente |  |  | Marco |  | Jamba celosia |  | Tubular | Celosia |  | Total
Inf. | Sup. | Izq. | Der. | Ancho | Altura | Ancho | Altura | Cantidad | 3893 | Cantidad | 3881 | Cantidad | 1386 | 3791 | Cantidad | 3893 | 3881 | 1386 | 3791
mm | mm | mm | mm | mm | mm | mm | mm |  | mm |  | mm |  | mm | mm |  | mm | mm | mm | mm
1208 | 1208 | 1000 | 1000 | 1208 | 1000 | 566.6 | 1000 | 2 | 1000 | 2 | 924 | 4 | 6266.4 | 490.6 | 48 | 2000 | 3696 | 6266.4 | 23548.8
1215 | 1218 | 1000 | 1000 | 1218 | 1000 | 571.6 | 1000 | 2 | 1000 | 2 | 924 | 4 | 6286.4 | 495.6 | 48 | 2000 | 3696 | 6286.4 | 23788.8
Subtotal | [15 empty] | 4000 | 7392 | 12552.8 | 47337.6

## PTA
Puerta batiente
Dimensiones | [9 empty] | Perfiles
Ancho |  | Altura |  | Final |  | Batiente |  | Dintel |  | Marco | [5 empty] | Batiente |  |  | Dintel |  | Total
Inf. | Sup. | Izq. | Der. | Ancho | Altura | Ancho | Altura | Ancho | Altura | 3893 | Cantidad | 3893 | Cantidad | 3892 | Cantidad | 3763 | 4130 | 3785 | 2810 | 3785 | 3893 | 3892 | 3763 | 4130 | 2810 | 3785
mm | mm | mm | mm | mm | mm | mm | mm | mm | mm | mm |  | mm |  | mm |  | mm | mm | mm | mm | mm | mm | mm | mm | mm | mm | mm
998 | 998 | 2503 | 2510 | 998 | 2510 | 990 | 2100 | 998 | 400 | 2510 | 2 | 998 | 1 | 998 | 1 | 6180 | 990 | 8160 | 2796 | 2796 | 3508 | 998 | 6180 | 990 | 2796 | 10956
Subtotal | [20 empty] | 3508 | 998 | 6180 | 990 | 2796 | 10956

## DO
Division orinal
Dimensiones | [5 empty] | Perfiles
Ancho |  | Altura |  | Final |  | Marco | Total
Inf. | Sup. | Izq. | Der. | Ancho | Altura | 3903 | 3903
mm | mm | mm | mm | mm | mm | mm | mm
800 | 800 | 1000 | 1000 | 800 | 1000 | 7200 | 7200
Subtotal | [6 empty] | 7200

## Material
Ref | Descripcion | Cant | Cantidad final
3893 | Canal de (3X1)" (76,2X38,1) mm con aleta descentrada | 22340 | 5 | Un
3784 | Tubular con adaptador VP3831 (1 1/2X1 1/2)" (55,8X38)mm. | 82565 | 16 | Un
3897 | Tubular con doble adaptador VP3831 (1 1/2X1 1/2)" (73,4X38)mm. | 10282 | 2 | Un
3785 | Pisavidrio curvo VP 3831 (29,1X18)mm | 114076 | 21 | Un
1386 | Tubular (1 1/2X1 1/2)" (38,1X38,1)mm Espesor 1,8 mm | 13952.8 | 3 | Un
3881 | Jamba division de baño colgante liviana | 7392 | 2 | Un
3791 | Rejilla fija (56,4*14,8) mm | 47337.6 | 9 | Un
3892 | Tubular con doble aleta descentrada (3X1)" (76,2X49,4)mm. | 998 | 1 | Un
4130 | Tubular con doble adaptador VP3831 (3X1 1/2)" (126,2X38)mm. | 990 | 1 | Un
2810 | Adaptador VP 3831 (37,8X23,3)mm | 2796 | 1 | Un
3903 | Traslape P.C. 2044/744 (44,3X20)mm | 7200 | 2 | Un
3777 | Tee de cielo raso de (17X22)mm | 14400 | 3 | Un
2033 | Angulo aluminio (1 1/4 X1 1/4 X 1/8)" (31 X 31 X 3)mm | 13024 | 3 | Un
CK-308 | Empaque para vidrio de 4 a 5 mm tipo estrella | 228152 | 240 | m
CW-475 | Empaque para vidrio de 6 mm tipo u | 7200 | 8 | m
| Tornillo pan No. 8*3/4 estrella | 606.8 | 700 | un
| Tornillo pan No. 8*1 estrella | 300 | 300 | un
| Tornillo avellan No. 8*3/4 estrella | 300 | 300 | un
| Tornillos drywall No 10X2 | 200 | 200 | un
| Tornillos drywall No 10X3 | 100 | 100 | un
| Chazo plastico de 1/4 | 500 | 500 | un
| Chazo plastico de 5/16 | 500 | 500 | un
| Remache 5/32X1/2 blanco | 303.4 | 500 | un
| Remache 1/8X1/2 blanco | 151.7 | 500 | un
| Arandela de 3/16 | 200 | 200 | Un
| Varilla roscada de 3/8 de 3m | 2 | 2 | un
| Arandela de 3/8 | 24 | 24 | Un
| Tuerca de 3/8 | 24 | 24 | Un
| Tubos de silicona color blanco | 3 | 3 | Un
| Tubos de silicona color transparente | 3 | 3 | Un
| Inyector de silicona | 1 | 1 | Un
| Cerradura de pomo bola para entrada acero inoxidable | 2 | 2 | Un
| Pasador para puerta en aluminio o acero inoxidable | 12 | 12 | Un
| Manija 8025-744 (M8025) para puerta de 19,5 cm | 2 | 2 | Un
| Boton bola repujado sencillo en acero inoxidable o aluminio | 12 | 12 | Un
| Lamina de policarbonato color blanco (2,10X11,80)m | 1 | 1 | Un
| Bisagra de omega 3X3" blanco pintura | 3 | 3 | un
| Bisagra de omega 3X1" blanco pintura | 20 | 20 | un
| Bisagra de vaiven blanco pintura | 10 | 10 | un